## Demand and Existing Capacity
2018 | Primary energy (PJ p.a.)
Room | 4.3616
Central | 86.3286
Total | 90.6902
Year | 2018 | 2023 | 2025 | 2030 | 2035 | 2040 | 2045 | 2050
Pop. Index | 1 | 1.0743 | 1.1069 | 1.18 | 1.2445 | 1.301 | 1.3513 | 1.3975
SPC demand (PJ p.a.) | 90.6902 | 97.4302 | 100.3818 | 107.0115 | 112.8641 | 117.9866 | 122.5538 | 126.7433
| Lifetime | Stock (x1000) |  | Unit cap.
Technology | (Y) | 2020 | 2023 | (kBtu/h) | (GW) | Exs cap. (GW) |  |  | 2023 max annual PJ
R_SPC_ROM_EXS | 9 | 479.07 | 500.0883 | 9.172 | 2.688e-06 | 1.3443 |  |  | 42.3926
R_SPC_CEN_EXS | 18 | 4028.456 | 4205.1973 | 33.199 | 9.7297e-06 | 40.9152 |  |  | 1290.3004
Annual CF
Population index |  | 1 | 1.0439 |  | Total | 42.2594 |  |  | 1332.693 | 7.311%
GW = | 2.9307e-07 | x kBtu/h
PJ = | 31.536 | x GW

## Model efficiencies
| 2000 | 2001 | 2002 | 2003 | 2004 | 2005 | 2006 | 2007 | 2008 | 2009 | 2010 | 2011 | 2012 | 2013 | 2014 | 2015 | 2016 | 2017 | 2018 | 2019 | 2020
Room (EER)1 | 9.35 | 9.35 | 9.35 | 9.35 | 9.35 | 9.35 | 10.9 | 10.9 | 10.9 | 10.9 | 12 | 12 | 12 | 12 | 12 | 12 | 12 | 12 | 12 | 12 | 12
Central (SEER)2 | 10.3 | 10.3 | 10.3 | 10.3 | 10.3 | 10.3 | 13 | 13 | 13 | 13 | 13 | 13 | 13 | 13 | 13 | 13 | 13 | 13 | 13 | 13 | 13
Room (PJ/PJ) | 2.7402 | 2.7402 | 2.7402 | 2.7402 | 2.7402 | 2.7402 | 3.1945 | 3.1945 | 3.1945 | 3.1945 | 3.5169 | 3.5169 | 3.5169 | 3.5169 | 3.5169 | 3.5169 | 3.5169 | 3.5169 | 3.5169 | 3.5169 | 3.5169
Central (PJ/PJ) | 3.0186 | 3.0186 | 3.0186 | 3.0186 | 3.0186 | 3.0186 | 3.8099 | 3.8099 | 3.8099 | 3.8099 | 3.8099 | 3.8099 | 3.8099 | 3.8099 | 3.8099 | 3.8099 | 3.8099 | 3.8099 | 3.8099 | 3.8099 | 3.8099
Btu = | 3.4121 | x Wh

## efficiency
Residential Sector
Ontario
Table 27: Cooling System Stock by Type, New Unit Efficiencies, Stock Efficiencies and Unit Capacity Ratio
|  | 2000 | 2001 | 2002 | 2003 | 2004 | 2005 | 2006 | 2007 | 2008 | 2009 | 2010 | 2011 | 2012 | 2013 | 2014 | 2015 | 2016 | 2017 | 2018 | 2019 | 2020
| Total Cooling System Stock (thousands) | 2689 | 2783 | 2905 | 3006 | 3187 | 3338 | 3599.984 | 3606.505 | 3762 | 3767.46 | 3848.468 | 3928.945 | 3972.179 | 4052.923 | 4114.779 | 4176.767 | 4248.067 | 4309.989 | 4376.633 | 4443.243 | 4507.526
System Stock by Type (thousands)
| Room | 751 | 776 | 845 | 796 | 790 | 827 | 985.259 | 965.256 | 944 | 881.219 | 860.59 | 818.571 | 776.866 | 745.543 | 703.681 | 667.166 | 630.574 | 591.385 | 554.832 | 516.941 | 479.07
| Central | 1938 | 2007 | 2060 | 2210 | 2397 | 2511 | 2614.725 | 2641.249 | 2818 | 2886.241 | 2987.878 | 3110.374 | 3195.313 | 3307.38 | 3411.098 | 3509.601 | 3617.493 | 3718.604 | 3821.801 | 3926.302 | 4028.456
Shares (%)
| Room | 27.9286 | 27.8836 | 29.0878 | 26.4804 | 24.7882 | 24.7753 | 27.3684 | 26.7643 | 25.093 | 23.3903 | 22.3619 | 20.8344 | 19.5577 | 18.3952 | 17.1013 | 15.9733 | 14.8438 | 13.7213 | 12.6771 | 11.6343 | 10.6282
| Central | 72.0714 | 72.1164 | 70.9122 | 73.5196 | 75.2118 | 75.2247 | 72.6316 | 73.2357 | 74.907 | 76.6097 | 77.6381 | 79.1656 | 80.4423 | 81.6048 | 82.8987 | 84.0267 | 85.1562 | 86.2787 | 87.3229 | 88.3657 | 89.3718
New Unit Efficiencies
| Room (EER)1 | 9.35 | 9.35 | 9.35 | 9.35 | 9.35 | 9.35 | 10.9 | 10.9 | 10.9 | 10.9 | 12 | 12 | 12 | 12 | 12 | 12 | 12 | 12 | 12 | 12 | 12
| Central (SEER)2 | 10.3 | 10.3 | 10.3 | 10.3 | 10.3 | 10.3 | 13 | 13 | 13 | 13 | 13 | 13 | 13 | 13 | 13 | 13 | 13 | 13 | 13 | 13 | 13
Stock Efficiencies
| Room (EER)1 | 8.2549 | 8.4074 | 8.5725 | 8.7538 | 8.9276 | 9.0872 | 9.4963 | 9.793 | 9.998 | 10.1438 | 10.411 | 10.6461 | 10.8479 | 11.0189 | 11.1639 | 11.2872 | 11.3946 | 11.4931 | 11.5865 | 11.6748 | 11.7552
| Central (SEER)2 | 9.5897 | 9.6586 | 9.7457 | 9.8395 | 9.9335 | 10.0309 | 10.2737 | 10.4975 | 10.705 | 10.8776 | 11.055 | 11.2191 | 11.4046 | 11.5798 | 11.7347 | 11.9141 | 12.1011 | 12.2878 | 12.4833 | 12.6673 | 12.8241
Unit Capacity Ratio (Btu/hour)
| Room | 9898 | 9829 | 9797 | 9717 | 9531 | 9345 | 9181 | 9015 | 9048 | 9064 | 9086 | 9080 | 9090 | 9101 | 9111 | 9121 | 9132 | 9142 | 9152 | 9162 | 9172
| Central | 33466 | 33624 | 33768 | 33919 | 33389 | 32873 | 32372 | 31873 | 31872 | 31884 | 31886 | 33236 | 33225 | 33225 | 33220 | 33215 | 33213 | 33208 | 33205 | 33202 | 33199
1) Energy Efficiency Ratio.
2) Seasonal Energy Efficiency Ratio.

## secondary energy
Residential Sector
Ontario1
Table 4: Space Cooling Secondary Energy Use and GHG Emissions by Cooling System Type
|  | 2000 | 2001 | 2002 | 2003 | 2004 | 2005 | 2006 | 2007 | 2008 | 2009 | 2010 | 2011 | 2012 | 2013 | 2014 | 2015 | 2016 | 2017 | 2018 | 2019 | 2020
| Total Space Cooling Energy Use2 (PJ) | 10.7152 | 17.1882 | 21.1759 | 14.813 | 11.7539 | 24.9176 | 18.1427 | 19.3038 | 13.2363 | 10.2688 | 23.0314 | 22.482 | 25.6382 | 17.216 | 14.2039 | 18.9763 | 26.8983 | 17.7055 | 24.8813 | 16.6353 | 25.1806
Energy Use by Cooling System Type (PJ)
| Room | 1.4963 | 2.3684 | 3.0375 | 1.8763 | 1.3514 | 2.8151 | 2.2559 | 2.2999 | 1.4619 | 1.0476 | 2.2154 | 1.9535 | 2.0753 | 1.3032 | 0.99259 | 1.2362 | 1.6258 | 0.9886 | 1.2845 | 0.78792 | 1.089
| Central | 9.2189 | 14.8198 | 18.1384 | 12.9368 | 10.4025 | 22.1025 | 15.8868 | 17.0039 | 11.7744 | 9.2213 | 20.8159 | 20.5285 | 23.5628 | 15.9129 | 13.2113 | 17.7401 | 25.2725 | 16.7169 | 23.5968 | 15.8474 | 24.0916
Shares (%)
| Room | 13.9643 | 13.779 | 14.344 | 12.6665 | 11.4976 | 11.2975 | 12.4343 | 11.9144 | 11.0449 | 10.2013 | 9.6192 | 8.6894 | 8.0948 | 7.5694 | 6.9882 | 6.5147 | 6.0442 | 5.5836 | 5.1623 | 4.7364 | 4.3249
| Central | 86.0357 | 86.221 | 85.656 | 87.3335 | 88.5024 | 88.7025 | 87.5657 | 88.0856 | 88.9551 | 89.7987 | 90.3808 | 91.3106 | 91.9052 | 92.4306 | 93.0118 | 93.4853 | 93.9558 | 94.4164 | 94.8377 | 95.2636 | 95.6751
Activity
| Cooled Floor Space (million m2) | 360.48 | 376.348 | 395.814 | 414.754 | 430.489 | 439.55 | 461.517 | 448.583 | 473.762 | 477.524 | 492.252 | 548.42 | 558.68 | 574.758 | 588.027 | 601.227 | 615.891 | 629.374 | 644.14 | 659.056 | 673.294
| Energy Intensity (MJ/m2) | 29.7248 | 45.671 | 53.4996 | 35.7152 | 27.3036 | 56.6889 | 39.311 | 43.0329 | 27.9388 | 21.5043 | 46.7877 | 40.9941 | 45.8907 | 29.9535 | 24.1551 | 31.5626 | 43.6737 | 28.1319 | 38.6271 | 25.2411 | 37.3991
Total Space Cooling GHG Emissions Excluding Electricity2 (Mt of CO2e) | bar: 2000 to 2020
| Cooling Degree-Day Index | 1.0025 | 1.5143 | 1.9284 | 1.252 | 0.9041 | 2.0426 | 1.4515 | 1.6276 | 1.0637 | 0.7983 | 1.7179 | 1.6537 | 1.8474 | 1.2263 | 1.0288 | 1.3555 | 2.0915 | 1.355 | 1.9772 | 1.2878 | 1.8888
1) Data on GHG emissions are presented excluding GHG emissions related to electricity production only.
2) Space cooling consumes only electricity.

## stock
Residential Sector
Ontario
Table 27: Cooling System Stock by Type, New Unit Efficiencies, Stock Efficiencies and Unit Capacity Ratio
|  | 2000 | 2001 | 2002 | 2003 | 2004 | 2005 | 2006 | 2007 | 2008 | 2009 | 2010 | 2011 | 2012 | 2013 | 2014 | 2015 | 2016 | 2017 | 2018 | 2019 | 2020
| Total Cooling System Stock (thousands) | 2689 | 2783 | 2905 | 3006 | 3187 | 3338 | 3599.984 | 3606.505 | 3762 | 3767.46 | 3848.468 | 3928.945 | 3972.179 | 4052.923 | 4114.779 | 4176.767 | 4248.067 | 4309.989 | 4376.633 | 4443.243 | 4507.526
System Stock by Type (thousands)
| Room | 751 | 776 | 845 | 796 | 790 | 827 | 985.259 | 965.256 | 944 | 881.219 | 860.59 | 818.571 | 776.866 | 745.543 | 703.681 | 667.166 | 630.574 | 591.385 | 554.832 | 516.941 | 479.07
| Central | 1938 | 2007 | 2060 | 2210 | 2397 | 2511 | 2614.725 | 2641.249 | 2818 | 2886.241 | 2987.878 | 3110.374 | 3195.313 | 3307.38 | 3411.098 | 3509.601 | 3617.493 | 3718.604 | 3821.801 | 3926.302 | 4028.456
Shares (%)
| Room | 27.9286 | 27.8836 | 29.0878 | 26.4804 | 24.7882 | 24.7753 | 27.3684 | 26.7643 | 25.093 | 23.3903 | 22.3619 | 20.8344 | 19.5577 | 18.3952 | 17.1013 | 15.9733 | 14.8438 | 13.7213 | 12.6771 | 11.6343 | 10.6282
| Central | 72.0714 | 72.1164 | 70.9122 | 73.5196 | 75.2118 | 75.2247 | 72.6316 | 73.2357 | 74.907 | 76.6097 | 77.6381 | 79.1656 | 80.4423 | 81.6048 | 82.8987 | 84.0267 | 85.1562 | 86.2787 | 87.3229 | 88.3657 | 89.3718
New Unit Efficiencies
| Room (EER)1 | 9.35 | 9.35 | 9.35 | 9.35 | 9.35 | 9.35 | 10.9 | 10.9 | 10.9 | 10.9 | 12 | 12 | 12 | 12 | 12 | 12 | 12 | 12 | 12 | 12 | 12
| Central (SEER)2 | 10.3 | 10.3 | 10.3 | 10.3 | 10.3 | 10.3 | 13 | 13 | 13 | 13 | 13 | 13 | 13 | 13 | 13 | 13 | 13 | 13 | 13 | 13 | 13
Stock Efficiencies
| Room (EER)1 | 8.2549 | 8.4074 | 8.5725 | 8.7538 | 8.9276 | 9.0872 | 9.4963 | 9.793 | 9.998 | 10.1438 | 10.411 | 10.6461 | 10.8479 | 11.0189 | 11.1639 | 11.2872 | 11.3946 | 11.4931 | 11.5865 | 11.6748 | 11.7552
| Central (SEER)2 | 9.5897 | 9.6586 | 9.7457 | 9.8395 | 9.9335 | 10.0309 | 10.2737 | 10.4975 | 10.705 | 10.8776 | 11.055 | 11.2191 | 11.4046 | 11.5798 | 11.7347 | 11.9141 | 12.1011 | 12.2878 | 12.4833 | 12.6673 | 12.8241
Unit Capacity Ratio (Btu/hour)
| Room | 9898 | 9829 | 9797 | 9717 | 9531 | 9345 | 9181 | 9015 | 9048 | 9064 | 9086 | 9080 | 9090 | 9101 | 9111 | 9121 | 9132 | 9142 | 9152 | 9162 | 9172
| Central | 33466 | 33624 | 33768 | 33919 | 33389 | 32873 | 32372 | 31873 | 31872 | 31884 | 31886 | 33236 | 33225 | 33225 | 33220 | 33215 | 33213 | 33208 | 33205 | 33202 | 33199
1) Energy Efficiency Ratio.
2) Seasonal Energy Efficiency Ratio.