## R_SPH_NGS
Medium efficiency
USD2022 | invest | M$/GW | fixed | M$/GWy | eff | life
2020 | 2880 | 122.8371 | 60 | 2.5591 | 80%
2022 | 4130 | 176.1519 | 130 | 5.5447 | 90%
2025 | 4134 | 176.3225 | 130 | 5.5447 | 92% | 0
2030 | 4150 | 177.0049 | 130 | 5.5447 | 95%
2035 | 4150 | 177.0049 | 130 | 5.5447 | 95% | 0
2040 | 4150 | 177.0049 | 130 | 5.5447 | 95%
2045 | 4150 | 177.0049 | 130 | 5.5447 | 95% | 0
2050 | 4150 | 177.0049 | 130 | 5.5447 | 95%
High efficiency
USD2022 | invest | M$/GW | fixed | M$/GWy | eff | life
2020 | 2880 | 122.8371 | 130 | 5.5447 | 80%
2022 | 4320 | 184.2557 | 130 | 5.5447 | 90%
2025 | 4320 | 184.2557 | 130 | 5.5447 | 93.6% | 0
2030 | 4320 | 184.2557 | 130 | 5.5447 | 99%
2035 | 4320 | 184.2557 | 130 | 5.5447 | 99% | 0
2040 | 4320 | 184.2557 | 130 | 5.5447 | 99%
2045 | 4320 | 184.2557 | 130 | 5.5447 | 99% | 0
2050 | 4320 | 184.2557 | 130 | 5.5447 | 99%
1 kbtu/h = | 2.9307e-07 | GW
kbtu/h | 80
GW | 2.3446e-05
life low | 17
life high | 26
average life | 21.5

## R_SPH_OIL
Medium efficiency
USD2022 | invest | M$/GW | fixed | M$/GWy | eff | life
2020 | 6520 | 211.8778 | 80 | 2.5997 | 83%
2022/23 | 6820 | 221.6268 | 80 | 2.5997 | 85%
2025 | 6820 | 221.6268 | 80 | 2.5997 | 85% | 0
2030 | 6820 | 221.6268 | 80 | 2.5997 | 85%
2035 | 6820 | 221.6268 | 80 | 2.5997 | 85% | 0
2040 | 6820 | 221.6268 | 80 | 2.5997 | 85%
2045 | 6820 | 221.6268 | 80 | 2.5997 | 85% | 0
2050 | 6820 | 221.6268 | 80 | 2.5997 | 85%
High efficiency
USD2022 | invest | M$/GW | fixed | M$/GWy | eff | life
2020 | 6520 | 211.8778 | 240 | 7.7992 | 83%
2022/23 | 10110 | 328.5406 | 240 | 7.7992 | 97%
2025 | 10110 | 328.5406 | 240 | 7.7992 | 97% | 0
2030 | 10110 | 328.5406 | 240 | 7.7992 | 97%
2035 | 10110 | 328.5406 | 240 | 7.7992 | 97% | 0
2040 | 10110 | 328.5406 | 240 | 7.7992 | 97%
2045 | 10110 | 328.5406 | 240 | 7.7992 | 97% | 0
2050 | 10110 | 328.5406 | 240 | 7.7992 | 97%
1 kbtu/h = | 2.9307e-07 | GW
kbtu/h | 105
GW | 3.0772e-05
life low | 20
life high | 33
average life | 26.5

## R_SPH_ELC_FRN
USD2022 | invest | M$/GW | fixed | M$/GWy | eff | life
2020 | 1290 | 64.7303 | 50 | 2.5089 | 100%
2022/23 | 1420 | 71.2536 | 50 | 2.5089 | 100%
2025 | 1420 | 71.2536 | 50 | 2.5089 | 100% | 0
2030 | 1420 | 71.2536 | 50 | 2.5089 | 100%
2035 | 1420 | 71.2536 | 50 | 2.5089 | 100% | 0
2040 | 1420 | 71.2536 | 50 | 2.5089 | 100%
2045 | 1420 | 71.2536 | 50 | 2.5089 | 100% | 0
2050 | 1420 | 71.2536 | 50 | 2.5089 | 100%
1 kbtu/h = | 2.9307e-07 | GW
kbtu/h | 68
GW | 1.9929e-05
life low | 15
life high | 30
average life | 22.5

## R_SPH_ELC_RES
USD2022 | invest | kbtu/h | M$/GW | fixed | M$/GWy | eff | life
2020 | 235 | 3.5 | 229.101 |  | 0 | 100%
2022/23 | 790 | 5.1 | 528.5476 |  | 0 | 100%
2025 | 790 | 5.1 | 528.5476 |  | 0 | 100% | 0
2030 | 790 | 5.1 | 528.5476 |  | 0 | 100%
2035 | 790 | 5.1 | 528.5476 |  | 0 | 100% | 0
2040 | 790 | 5.1 | 528.5476 |  | 0 | 100%
2045 | 790 | 5.1 | 528.5476 |  | 0 | 100% | 0
2050 | 790 | 5.1 | 528.5476 |  | 0 | 100%
1 kbtu/h = | 2.9307e-07 | GW
kbtu/h
GW | 0
life low | 15 | 150 | 390
life high | 30 | 320 | 1190
average life | 22.5 | 235 | 790

## R_SPC_AC_CEN
USD2022 | invest | M$/GW | fixed | M$/GWy | SEER2 | eff | life
2023 | 5310 | 503.291 | 85 | 8.0564 | 13.4 | 3.9272
2025 | 5321.4286 | 504.3742 | 85 | 8.0564 | 13.4857 | 3.9523 | 0
2030 | 5350 | 507.0823 | 85 | 8.0564 | 13.7 | 4.0151
2035 | 5350 | 507.0823 | 85 | 8.0564 | 13.7 | 4.0151 | 0
2040 | 5350 | 507.0823 | 85 | 8.0564 | 13.7 | 4.0151
2045 | 5350 | 507.0823 | 85 | 8.0564 | 13.7 | 4.0151 | 0
2050 | 5350 | 507.0823 | 85 | 8.0564 | 13.7 | 4.0151
USD2022 | invest | M$/GW | fixed | M$/GWy | SEER2 | eff | life
2023 | 5980 | 566.7948 | 85 | 8.0564 | 16.2 | 4.7478
2025 | 5980 | 566.7948 | 85 | 8.0564 | 16.2 | 4.7478 | 0
2030 | 5980 | 566.7948 | 85 | 8.0564 | 16.2 | 4.7478
2035 | 5980 | 566.7948 | 85 | 8.0564 | 16.2 | 4.7478 | 0
2040 | 5980 | 566.7948 | 85 | 8.0564 | 16.2 | 4.7478
2045 | 5980 | 566.7948 | 85 | 8.0564 | 16.2 | 4.7478 | 0
2050 | 5980 | 566.7948 | 85 | 8.0564 | 16.2 | 4.7478
EER = | 3.4121 | x COP
GW = | 2.9307e-07 | x kBtu/h
kbtu/h | 36
GW | 1.0551e-05
low | 11 | 20
high | 25 | 150
average | 18 | 85

## R_SPC_AC_ROM
Medium efficiency
USD2022 | invest | M$/GW | fixed | M$/GWy | CEER | eff | life
2022 | 565 | 192.786 |  | 0 | 12 | 3.5169
2025 | 565 | 192.786 | 0 | 0 | 12 | 3.5169 | 0
2030 | 565 | 192.786 |  | 0 | 12 | 3.5169
2035 | 565 | 192.786 |  | 0 | 12 | 3.5169 | 0
2040 | 565 | 192.786 |  | 0 | 12 | 3.5169
2045 | 565 | 192.786 |  | 0 | 12 | 3.5169 | 0
2050 | 565 | 192.786 |  | 0 | 12 | 3.5169
High efficiency
USD2022 | invest | M$/GW | fixed | M$/GWy | CEER | eff | life
2022 | 675 | 230.3196 |  | 0 | 15.7 | 4.6012
2025 | 675 | 230.3196 | 0 | 0 | 15.7 | 4.6012 | 0
2030 | 675 | 230.3196 |  | 0 | 15.7 | 4.6012
2035 | 675 | 230.3196 |  | 0 | 15.7 | 4.6012 | 0
2040 | 675 | 230.3196 |  | 0 | 15.7 | 4.6012
2045 | 675 | 230.3196 |  | 0 | 15.7 | 4.6012 | 0
2050 | 675 | 230.3196 |  | 0 | 15.7 | 4.6012
EER = | 3.4121 | x COP
GW = | 2.9307e-07 | x kBtu/h
kbtu/h | 10
GW | 2.9307e-06
low | 6 | 640 | 490 | 490
high | 13 | 830 | 630 | 640
average | 9.5 | 735 | 560 | 565

## R_SPC_AC_PORT
Medium efficiency
USD2022 | invest | M$/GW | fixed | M$/GWy | CEER | eff
2022 | 700 | 361.8939 |  | 0 | 5.5 | 1.6119
2025 | 760 | 392.9134 | 0 | 0 | 6.7 | 1.9636
2030 | 760 | 392.9134 |  | 0 | 6.7 | 1.9636
2035 | 760 | 392.9134 |  | 0 | 6.7 | 1.9636
2040 | 760 | 392.9134 |  | 0 | 6.7 | 1.9636
2045 | 760 | 392.9134 |  | 0 | 6.7 | 1.9636
2050 | 760 | 392.9134 |  | 0 | 6.7 | 1.9636
High efficiency
USD2022 | invest | M$/GW | fixed | M$/GWy | CEER | eff
2022 | 810 | 418.7629 |  | 0 | 7.6 | 2.2273
2025 | 810 | 418.7629 | 0 | 0 | 7.6 | 2.2273
2030 | 810 | 418.7629 |  | 0 | 7.6 | 2.2273
2035 | 810 | 418.7629 |  | 0 | 7.6 | 2.2273
2040 | 810 | 418.7629 |  | 0 | 7.6 | 2.2273
2045 | 810 | 418.7629 |  | 0 | 7.6 | 2.2273
2050 | 810 | 418.7629 |  | 0 | 7.6 | 2.2273
EER = | 3.4121 | x COP
GW = | 2.9307e-07 | x kBtu/h
kbtu/h | 6.6
GW | 1.9343e-06
low | 7
high | 12
average | 9.5 | 0 | 0 | 0 | 0 | 0 | 0

## R_SPHC_HP_AIR
Medium efficiency
USD2022 | invest | M$/GW | fixed | M$/GWy | SEER2 | eff cool | HSPF2 | eff heat
2023 | 6810 | 645.4636 | 85 | 8.0564 | 14.3 | 4.1909 | 7.5 | 2.198
2025 | 6847.1429 | 648.9841 | 85 | 8.0564 | 14.5571 | 4.2663 | 7.5857 | 2.2232
2030 | 6940 | 657.7852 | 85 | 8.0564 | 15.2 | 4.4547 | 7.8 | 2.286
2035 | 7090 | 672.0025 | 85 | 8.0564 | 15.45 | 4.528 | 7.85 | 2.3006
2040 | 7240 | 686.2198 | 85 | 8.0564 | 15.7 | 4.6012 | 7.9 | 2.3153
2045 | 7285 | 690.4849 | 85 | 8.0564 | 15.95 | 4.6745 | 7.9 | 2.3153
2050 | 7330 | 694.7501 | 85 | 8.0564 | 16.2 | 4.7478 | 7.9 | 2.3153
High efficiency
USD2022 | invest | M$/GW | fixed | M$/GWy | SEER2 | eff cool | HSPF2 | eff heat
2023 | 8620 | 817.0186 | 85 | 8.0564 | 21.5 | 6.301 | 10.6 | 3.1066
2025 | 8620 | 817.0186 | 85 | 8.0564 | 21.5 | 6.301 | 10.6 | 3.1066
2030 | 8620 | 817.0186 | 85 | 8.0564 | 21.5 | 6.301 | 10.6 | 3.1066
2035 | 8620 | 817.0186 | 85 | 8.0564 | 21.5 | 6.301 | 10.6 | 3.1066
2040 | 8620 | 817.0186 | 85 | 8.0564 | 21.5 | 6.301 | 10.6 | 3.1066
2045 | 8620 | 817.0186 | 85 | 8.0564 | 21.5 | 6.301 | 10.6 | 3.1066
2050 | 8620 | 817.0186 | 85 | 8.0564 | 21.5 | 6.301 | 10.6 | 3.1066
EER = | 3.4121 | x COP
GW = | 2.9307e-07 | x kBtu/h
kbtu/h | 36
GW | 1.0551e-05
low | 20
high | 150
average | 85 | 0 | 0 | 0 | 0 | 0 | 0

## R_SPHC_HP_AIR_DMS
Medium efficiency
USD2022 | invest | M$/GW | fixed | M$/GWy | SEER | eff cool | HSPF | eff heat
2022 | 2030 | 577.2208 | 100 | 28.4345 | 21.9 | 6.4183 | 11.1 | 3.2531
2025 | 2030 | 577.2208 | 100 | 28.4345 | 21.9 | 6.4183 | 11.1 | 3.2531 | 0
2030 | 2030 | 577.2208 | 100 | 28.4345 | 21.9 | 6.4183 | 11.1 | 3.2531
2035 | 2030 | 577.2208 | 100 | 28.4345 | 21.9 | 6.4183 | 11.1 | 3.2531
2040 | 2030 | 577.2208 | 100 | 28.4345 | 21.9 | 6.4183 | 11.1 | 3.2531
2045 | 2030 | 577.2208 | 100 | 28.4345 | 21.9 | 6.4183 | 11.1 | 3.2531
2050 | 2030 | 577.2208 | 100 | 28.4345 | 21.9 | 6.4183 | 11.1 | 3.2531
High efficiency excluded as costs assumptions are the same
EER = | 3.4121 | x COP
GW = | 2.9307e-07 | x kBtu/h
kbtu/h | 12
GW | 3.5169e-06
low
high
average | 0 | 0 | 0 | 0 | 0 | 0 | 0

## R_SPHC_HP_GND
Medium efficiency
USD2022 | invest | M$/GW | fixed | M$/GWy | SEER2 | eff cool | eff heat
2022 | 19000 | 1800.853 | 90 | 8.5304 | 17.3 | 5.0701 | 3.6
2025 | 19000 | 1800.853 | 90 | 8.5304 | 17.3 | 5.0701 | 3.6
2030 | 19000 | 1800.853 | 90 | 8.5304 | 17.3 | 5.0701 | 3.6
2035 | 19000 | 1800.853 | 90 | 8.5304 | 17.3 | 5.0701 | 3.6
2040 | 19000 | 1800.853 | 90 | 8.5304 | 17.3 | 5.0701 | 3.6
2045 | 19000 | 1800.853 | 90 | 8.5304 | 17.3 | 5.0701 | 3.6
2050 | 19000 | 1800.853 | 90 | 8.5304 | 17.3 | 5.0701 | 3.6
High efficiency
USD2022 | invest | M$/GW | fixed | M$/GWy | SEER2 | eff cool | eff heat
2022 | 20055 | 1900.8477 | 90 | 8.5304 | 22 | 6.4476 | 4.5
2025 | 20055 | 1900.8477 | 90 | 8.5304 | 22 | 6.4476 | 4.5
2030 | 20055 | 1900.8477 | 90 | 8.5304 | 22 | 6.4476 | 4.5
2035 | 20055 | 1900.8477 | 90 | 8.5304 | 22 | 6.4476 | 4.5
2040 | 20055 | 1900.8477 | 90 | 8.5304 | 22 | 6.4476 | 4.5
2045 | 20055 | 1900.8477 | 90 | 8.5304 | 22 | 6.4476 | 4.5
2050 | 20055 | 1900.8477 | 90 | 8.5304 | 22 | 6.4476 | 4.5
EER = | 3.4121 | x COP
GW = | 2.9307e-07 | x kBtu/h
kbtu/h | 36
GW | 1.0551e-05
low | 8 | 14880 | 15940
high | 21 | 23120 | 24170
average | 14.5 | 19000 | 20055 | 0 | 0 | 0

## R_SPHC_HP_NGS
Medium efficiency
USD2022 | invest | M$/GW | fixed | M$/GWy | eff cool | eff heat
2025 | 15995 | 909.6203 | 200 | 11.3738 | 0.7 | 1.3
2030 | 15995 | 909.6203 | 200 | 11.3738 | 0.7 | 1.3
2035 | 15995 | 909.6203 | 200 | 11.3738 | 0.7 | 1.3
2040 | 15995 | 909.6203 | 200 | 11.3738 | 0.7 | 1.3
2045 | 15995 | 909.6203 | 200 | 11.3738 | 0.7 | 1.3
2050 | 15995 | 909.6203 | 200 | 11.3738 | 0.7 | 1.3
EER = | 3.4121 | x COP
GW = | 2.9307e-07 | x kBtu/h
kbtu/h | 60
GW | 1.7584e-05
low | 12 | 14700
high | 18 | 17290
average | 15 | 15995 | 0 | 0 | 0

## R_SPH_WOD_CRD
Catalytic | [5 empty] | Non-catalytic
Medium efficiency | [5 empty] | Medium efficiency
USD2022 | invest | M$/GW | fixed | M$/GWy | eff heat | USD2022 | invest | M$/GW | fixed | M$/GWy | eff heat
2025 | 8460 | 577.3345 | 280 | 19.108 | 0.76 | 2025 | 7090 | 483.8418 | 190 | 12.9661 | 0.71
2030 | 8460 | 577.3345 | 280 | 19.108 | 0.76 | 2030 | 7090 | 483.8418 | 190 | 12.9661 | 0.71
2035 | 8460 | 577.3345 | 280 | 19.108 | 0.76 | 2035 | 7090 | 483.8418 | 190 | 12.9661 | 0.71
2040 | 8460 | 577.3345 | 280 | 19.108 | 0.76 | 2040 | 7090 | 483.8418 | 190 | 12.9661 | 0.71
2045 | 8460 | 577.3345 | 280 | 19.108 | 0.76 | 2045 | 7090 | 483.8418 | 190 | 12.9661 | 0.71
2050 | 8460 | 577.3345 | 280 | 19.108 | 0.76 | 2050 | 7090 | 483.8418 | 190 | 12.9661 | 0.71
High efficiency | [5 empty] | High efficiency
USD2022 | invest | M$/GW | fixed | M$/GWy | eff heat | USD2022 | invest | M$/GW | fixed | M$/GWy | eff heat
2025 | 9240 | 630.5639 | 280 | 19.108 | 0.81 | 2025 | 7710 | 526.1524 | 190 | 12.9661 | 0.8
2030 | 9240 | 630.5639 | 280 | 19.108 | 0.81 | 2030 | 7710 | 526.1524 | 190 | 12.9661 | 0.8
2035 | 9240 | 630.5639 | 280 | 19.108 | 0.81 | 2035 | 7710 | 526.1524 | 190 | 12.9661 | 0.8
2040 | 9240 | 630.5639 | 280 | 19.108 | 0.81 | 2040 | 7710 | 526.1524 | 190 | 12.9661 | 0.8
2045 | 9240 | 630.5639 | 280 | 19.108 | 0.81 | 2045 | 7710 | 526.1524 | 190 | 12.9661 | 0.8
2050 | 9240 | 630.5639 | 280 | 19.108 | 0.81 | 2050 | 7710 | 526.1524 | 190 | 12.9661 | 0.8
EER = | 3.4121 | x COP
GW = | 2.9307e-07 | x kBtu/h
kbtu/h | 50
GW | 1.4654e-05
low | 12
high | 25
average | 18.5 | 0 | 0 | 0

## R_SPH_WOD_PEL
Medium efficiency
USD2022 | invest | M$/GW | fixed | M$/GWy | eff heat
2025 | 4520 | 308.4577 | 310 | 21.1553 | 0.73
2030 | 4520 | 308.4577 | 310 | 21.1553 | 0.73
2035 | 4520 | 308.4577 | 310 | 21.1553 | 0.73
2040 | 4520 | 308.4577 | 310 | 21.1553 | 0.73
2045 | 4520 | 308.4577 | 310 | 21.1553 | 0.73
2050 | 4520 | 308.4577 | 310 | 21.1553 | 0.73
High efficiency
USD2022 | invest | M$/GW | fixed | M$/GWy | eff heat
2025 | 5400 | 368.5114 | 310 | 21.1553 | 0.85
2030 | 5400 | 368.5114 | 310 | 21.1553 | 0.85
2035 | 5400 | 368.5114 | 310 | 21.1553 | 0.85
2040 | 5400 | 368.5114 | 310 | 21.1553 | 0.85
2045 | 5400 | 368.5114 | 310 | 21.1553 | 0.85
2050 | 5400 | 368.5114 | 310 | 21.1553 | 0.85
EER = | 3.4121 | x COP
GW = | 2.9307e-07 | x kBtu/h
kbtu/h | 50
GW | 1.4654e-05
low | 12
high | 25
average | 18.5 | 0 | 0 | 0

## R_WAH_GAS
Medium efficiency
USD2022 | invest | M$/GW | fixed | M$/GWy | UEF
2022 | 1215 | 103.6438 | 20 | 1.7061 | 0.61
2025 | 1215 | 103.6438 | 20 | 1.7061 | 0.61
2030 | 1215 | 103.6438 | 20 | 1.7061 | 0.61
2035 | 1215 | 103.6438 | 20 | 1.7061 | 0.61
2040 | 1215 | 103.6438 | 20 | 1.7061 | 0.61
2045 | 1215 | 103.6438 | 20 | 1.7061 | 0.61
2050 | 1215 | 103.6438 | 20 | 1.7061 | 0.61
High efficiency
USD2022 | invest | M$/GW | fixed | M$/GWy | UEF
2022 | 2135 | 182.1231 | 20 | 1.7061 | 0.84
2025 | 2135 | 182.1231 | 20 | 1.7061 | 0.84
2030 | 2135 | 182.1231 | 20 | 1.7061 | 0.84
2035 | 2135 | 182.1231 | 20 | 1.7061 | 0.84
2040 | 2135 | 182.1231 | 20 | 1.7061 | 0.84
2045 | 2135 | 182.1231 | 20 | 1.7061 | 0.84
2050 | 2135 | 182.1231 | 20 | 1.7061 | 0.84
EER = | 3.4121 | x COP
GW = | 2.9307e-07 | x kBtu/h
kbtu/h | 40
GW | 1.1723e-05
low | 740 | 1140
high | 1690 | 3130
average | 1215 | 2135 | 0 | 0

## R_WAH_OIL
Medium efficiency
USD2022 | invest | M$/GW | fixed | M$/GWy | UEF
2022 | 3385 | 115.501 | 20 | 0.68243 | 0.66
2025 | 3385 | 115.501 | 20 | 0.68243 | 0.66
2030 | 3385 | 115.501 | 20 | 0.68243 | 0.66
2035 | 3385 | 115.501 | 20 | 0.68243 | 0.66
2040 | 3385 | 115.501 | 20 | 0.68243 | 0.66
2045 | 3385 | 115.501 | 20 | 0.68243 | 0.66
2050 | 3385 | 115.501 | 20 | 0.68243 | 0.66
High efficiency
USD2022 | invest | M$/GW | fixed | M$/GWy | UEF
2022 | 3505 | 119.5956 | 20 | 0.68243 | 0.68
2025 | 3505 | 119.5956 | 20 | 0.68243 | 0.68
2030 | 3505 | 119.5956 | 20 | 0.68243 | 0.68
2035 | 3505 | 119.5956 | 20 | 0.68243 | 0.68
2040 | 3505 | 119.5956 | 20 | 0.68243 | 0.68
2045 | 3505 | 119.5956 | 20 | 0.68243 | 0.68
2050 | 3505 | 119.5956 | 20 | 0.68243 | 0.68
EER = | 3.4121 | x COP
GW = | 2.9307e-07 | x kBtu/h
kbtu/h | 100
GW | 2.9307e-05
low | 2650 | 2730
high | 4120 | 4280
average | 3385 | 3505 | 0 | 0

## R_WAH_ELC
Medium efficiency
USD2022 | invest | M$/GW | fixed | M$/GWy | UEF
2022 | 905 | 226.25 | 20 | 5 | 0.92
2025 | 905 | 226.25 | 20 | 5 | 0.92
2030 | 905 | 226.25 | 20 | 5 | 0.92
2035 | 905 | 226.25 | 20 | 5 | 0.92
2040 | 905 | 226.25 | 20 | 5 | 0.92
2045 | 905 | 226.25 | 20 | 5 | 0.92
2050 | 905 | 226.25 | 20 | 5 | 0.92
High efficiency
USD2022 | invest | M$/GW | fixed | M$/GWy | UEF
2022 | 990 | 247.5 | 20 | 5 | 0.93
2025 | 990 | 247.5 | 20 | 5 | 0.93
2030 | 990 | 247.5 | 20 | 5 | 0.93
2035 | 990 | 247.5 | 20 | 5 | 0.93
2040 | 990 | 247.5 | 20 | 5 | 0.93
2045 | 990 | 247.5 | 20 | 5 | 0.93
2050 | 990 | 247.5 | 20 | 5 | 0.93
EER = | 3.4121 | x COP
GW = | 2.9307e-07 | x kBtu/h
kW | 4
GW | 4e-06
low | 500 | 550
high | 1310 | 1430
average | 905 | 990 | 0 | 0

## R_WAH_HP
Medium efficiency
USD2022 | invest | M$/GW | fixed | M$/GWy | UEF
2022 | 1550 | 1259.243 | 20 | 16.2483 | 3.33
2025 | 1529.375 | 1242.487 | 20 | 16.2483 | 3.33
2030 | 1495 | 1214.5602 | 20 | 16.2483 | 3.33
2035 | 1467.5 | 1192.2188 | 20 | 16.2483 | 3.33
2040 | 1440 | 1169.8774 | 20 | 16.2483 | 3.33
2045 | 1415 | 1149.567 | 20 | 16.2483 | 3.33
2050 | 1390 | 1129.2567 | 20 | 16.2483 | 3.33
High efficiency
USD2022 | invest | M$/GW | fixed | M$/GWy | UEF
2022 | 1715 | 1393.2915 | 20 | 16.2483 | 3.73
2025 | 1692.5 | 1375.0122 | 20 | 16.2483 | 3.73
2030 | 1655 | 1344.5466 | 20 | 16.2483 | 3.73
2035 | 1625 | 1320.1742 | 20 | 16.2483 | 3.73
2040 | 1595 | 1295.8017 | 20 | 16.2483 | 3.73
2045 | 1567.5 | 1273.4603 | 20 | 16.2483 | 3.73
2050 | 1540 | 1251.1189 | 20 | 16.2483 | 3.73
EER = | 3.4121 | x COP
GW = | 2.9307e-07 | x kBtu/h
kbtu/h | 4.2 | Assume only used in HP mode for now (not realistic)
GW | 1.2309e-06
low | 870 | 870 | 870 | 870 | 980 | 980 | 980 | 980
high | 2230 | 2120 | 2010 | 1910 | 2450 | 2330 | 2210 | 2100
average | 1550 | 1495 | 1440 | 1390 | 1715 | 1655 | 1595 | 1540

## R_WAH_SOL
Medium efficiency
USD2022 | invest | M$/GW | fixed | M$/GWy
2022 | 8060 | 1351.5255 | 80 | 13.4146
2025 | 8060 | 1351.5255 | 80 | 13.4146
2030 | 8060 | 1351.5255 | 80 | 13.4146
2035 | 8060 | 1351.5255 | 80 | 13.4146
2040 | 8060 | 1351.5255 | 80 | 13.4146
2045 | 8060 | 1351.5255 | 80 | 13.4146
2050 | 8060 | 1351.5255 | 80 | 13.4146
EER = | 3.4121 | x COP
GW = | 2.9307e-07 | x kBtu/h
kW | 5.9636 | At 100% efficiency and 100% capacity factor. Use CapacityFactorTech to handle efficiency and seasons.
GW | 5.9636e-06 | 4.385 | m2 | 5963.6313 | W
low | 15
high | 30
average | 22.5 | 0 | 0 | 0

## R_WAH_GAS_INST
Medium efficiency
USD2022 | invest | M$/GW | fixed | M$/GWy | UEF
2022 | 2115 | 36.2647 | 90 | 1.5432 | 0.92
2025 | 2115 | 36.2647 | 90 | 1.5432 | 0.92
2030 | 2115 | 36.2647 | 90 | 1.5432 | 0.92
2035 | 2115 | 36.2647 | 90 | 1.5432 | 0.92
2040 | 2115 | 36.2647 | 90 | 1.5432 | 0.92
2045 | 2115 | 36.2647 | 90 | 1.5432 | 0.92
2050 | 2115 | 36.2647 | 90 | 1.5432 | 0.92
High efficiency
USD2022 | invest | M$/GW | fixed | M$/GWy | UEF
2022 | 2160 | 37.0363 | 90 | 1.5432 | 0.97
2025 | 2160 | 37.0363 | 90 | 1.5432 | 0.97
2030 | 2160 | 37.0363 | 90 | 1.5432 | 0.97
2035 | 2160 | 37.0363 | 90 | 1.5432 | 0.97
2040 | 2160 | 37.0363 | 90 | 1.5432 | 0.97
2045 | 2160 | 37.0363 | 90 | 1.5432 | 0.97
2050 | 2160 | 37.0363 | 90 | 1.5432 | 0.97
EER = | 3.4121 | x COP
GW = | 2.9307e-07 | x kBtu/h
kbtu/h | 199
GW | 5.8321e-05
low | 1070 | 1090
high | 3160 | 3230
average | 2115 | 2160 | 0 | 0

## R_WAH_ELC_INST
Medium efficiency
USD2022 | invest | M$/GW | fixed | M$/GWy | UEF
2022 | 520 | 148.5714 | 90 | 25.7143 | 0.96
2025 | 520 | 148.5714 | 90 | 25.7143 | 0.96
2030 | 520 | 148.5714 | 90 | 25.7143 | 0.96
2035 | 520 | 148.5714 | 90 | 25.7143 | 0.96
2040 | 520 | 148.5714 | 90 | 25.7143 | 0.96
2045 | 520 | 148.5714 | 90 | 25.7143 | 0.96
2050 | 520 | 148.5714 | 90 | 25.7143 | 0.96
High efficiency excluded as costs were not selective
EER = | 3.4121 | x COP
GW = | 2.9307e-07 | x kBtu/h
kW | 3.5
GW | 3.5e-06
low
high
average | 0 | 0 | 0 | 0